## PRZEDMIAR
|  |  |  | Data opracowania: |  | 21.06.2008
PRZEDMIAR ROBÓT
Zadanie:
Przebudowa drogi powiatowej Nr 1384Z Kłodowo – Trzcińsko Zdrój – Warnice, na odcinku Żelechowo – Grzybno (Pąkowo)
Zamawiający:
Powiat Gryfiński
Ul. Sprzymierzonych 4
74-100 Gryfino
L.p. | Nr Specyfikacji Technicznej | Rodzaj robót | jedn. | ilość | cena jedn. | wartość
[5 empty] | ( PLN ) | ( PLN )
1. | 2. | 3. | 4. | 5. | 6. | 7.
ST-01.00. ROBOTY PRZYGOTOWAWCZE
1. | ST-01.00. | Roboty pomiarowe przy robotach ziemnych | km | 1.31
2. | ST-01.00. | Karczowanie istniejących zagajników | ryczałt | 1
3. | ST-01.00. | Usunięcie warstwy ziemi urodzajnej (humusu) gr. 15 cm | m2 | 8278
RAZEM
ST-02.00. ROBOTY ZIEMNE
4. | ST-02.00. | Wykopy | m3 | 1650
5. | ST-02.00. | Formowanie nasypów | m3 | 435
6. | ST-02.00. | Plantowanie poboczy | m2 | 1310
RAZEM
ST-03.00. PODBUDOWY
7. | ST-03.00. | Korytowanie i profilowanie podłoża pod warstwy konstrukcyjne (jezdni, mijanek, zjazdów) | m2 | 6236
8. | ST-03.00. | Podbudowa z gruntu stabilizowanego, z doziarnieniem (żwir 5cm), emulsą asfaltową, grubość warstwy po zagęszczeniu 12 cm | m2 | 6236
RAZEM
ST-04.00. NAWIERZCHNIE
9. | ST-04.00. | Podwójne powierzchniowe utrwalenie grysami 2/5, 5/8 – 18dm3/m2 i emulsją asfaltową kationową, | m2 | 6236
RAZEM
Przebudowa drogi powiatowej Nr 1384Z Kłodowo – Trzcińsko Zdrój – Warnice, na odcinku Żelechowo – Grzybno (Pąkowo) |  |  | SUMA